## Sheet1
순번 | 구분 | 품목 | 단위 | 수량 | 비고
1 | LED Modules & Display | Pixel Pitch : 1.86mm (COB) | 식 | 1 | KC 인증
Display Inch : 200"
Lamp Type : COB TYPE
Refresh rate : ≥3,840Hz
Display type : Aluminum Diecasting type
Brightness : 600 (cd/m²) 이상
2 | Main Control System Part | Video processor | EA | 2
|  | MCU | EA | 2
Data Board
3 | Spare Parts | 전체 설치 모듈의 15%, 그 외 10% | 식
|  | Module | EA
|  | Data board | EA
|  | SMPS | EA
|  | LED Lamp | EA
|  | Drive IC | EA
|  | AS흡착기 | EA
4 | 설치 공사비 | 구조물제작 설치 및 LED 설치 비용 | 식 | 1
|  | 전기(배선,분전함) 및 통신(데이터선 등) 비 | 식 | 1
|  | 기타 부자재 및 폐기물처리비, 경비 등 | 식 | 1
|  | Setting & Test, 교육 | 식 | 1 | 하자보수 3년